## Лист1
Рекомендуемые дюбели и патроны для пистолета ПЦ - 84 и ПЦ - 08
Материал строительного основания | Материал, пристреливаемый дюбелем, его толщина, мм |  | Материал, пристреливаемый дюбелем, его толщина, мм |  | Материал, пристреливаемый дюбелем, его толщина, мм |  | Материал, пристреливаемый дюбелем, его толщина, мм
| Сталь |  | Алюминий |  | Древесина, фанера |  | Древесина, фанера
| 1…2 мм | 2…4 мм | 2…3 мм | 3…5 мм | 6…15 мм | 15…25 мм | 25…35 мм | 35…60 мм
| Дюбель/патрон |  | Дюбель/патрон |  | Дюбель/патрон |  | Дюбель/патрон
Тяжелый бетон марки выше М200 с заполнителем естественных пород - колонны, панели, блоки, перемычки, ригели, плиты | ДГ 3,7 х 30 / Д - 1 ; Д - 2 | ДГ 4,5 х 40 / Д - 1 ; Д - 2 | ДГ 3,7 х 30 / Д - 1 | ДГ 4,5 х 40 / Д - 1 | ДГ 3,7 х 40 / Д - 1 | ДГ 4,5 х 50 / Д - 1 | ДГ 4,5 х 60 / Д - 1 | ДГ 4,5 х 80 / Д - 1
Неоштукатуренная кирпичная кладка, кирпич глиняный (красный) и селикатный (белый) без пустот | ДГ 3,7 х 30 / К - 4 ; Д - 1 | ДГ 4,5 х 40 / Д - 1 | ДГ 3,7 х 30 / К - 3 ; К - 4 | ДГ 4,5 х 40 / К - 4 ; Д - 1
Оштукатуренная кирпичная кладка ( штукатурный слой 15…20 мм) | ДГ 4,5 х 50 / К - 4 ; Д - 1 | ДГ 4,5 х 60 / Д - 1 | ДГ 4,5 х 50 / К - 3 ; К - 4 | ДГ 4,5 х 60 / К - 4 ; Д - 1 | ДГ 4,5 х 60 / К - 4 ; Д - 1 | ДГ 4,5 х 60 / К - 4 ; Д - 1 | ДГ 4,5 х 80 / К - 4 ; Д - 1 | ДГ 4,5 х 80 / К - 4 ; Д - 1
Легкий бетон марки ниже М200 с пористым заполнителем (керамзитобетон и т.п.) - панели наружных стен зданий
Стальные конструкции из сортовой стали (прогоны, фермы, колонны и т.п.) толщина стали в месте забивки дюбеля до 12 мм | ДГ 4,5 х 30 / Д - 3 ; Д - 4 | ДГ 4,5 х 30 / Д - 3 ; Д - 4 | ДГ 4,5 х 30 / Д - 3 ; Д - 4 | ДГ 4,5 х 30 / Д - 3 ; Д - 4